## Лист1
Смета на обустройство
скважины и монтаж насосного оборудования
| Динамический уровень | 40 | м
| Глубина опускания насоса | 50 | м
| Водопотребление до | 2 | м3/час
| Давление до | 4 | атм
1 | Оборудование |  | Кол-во | Цена (руб.) | Стоимость (руб.)
| Насос скважинный "Heisskraft" 3SD 2.8-30; 3", 1.1 кВт [шт.] |  | 1 | 22560 | 22560
| Мембранный бак "Belamos" 80 л. [шт.] |  | 1 | 5802 | 5802
| Реле давления PS-02C + манометр [шт.] |  | 1 | 979 | 979
| Пульт управления насосом [шт.] |  | 0 | 3704 | 0
| Кабель погружной пищевой 3х2.5 [м.] |  | 15 | 343 | 5145
| Кессон утепленный 1х1х2 [шт.] [шт.] |  | 1 | 25700 | 25700
| Оголовок (герметизатор устья скважины) Ø 133 мм [шт.] |  | 1 | 4000 | 4000
| Поливочный кран 1/2 [компл.] |  | 1 | 950 | 950
| Кабель силовой ПВС [м.] * |  | 35 | 80 | 2800
| Кабель ПВС 3х0.75 [м.] * |  | 1 | 16 | 16
| Кабельная муфта герметичная [шт.] |  | 2 | 888 | 1776
| Трос нержавеющий 5мм [м.] |  | 50 | 78 | 3900
| Зажимы для троса [шт.] |  | 4 | 70 | 280
| Труба водопроводная ПНД40 PN10 [м.] |  | 49 | 68 | 3332
| Труба водопроводная ПНД32 PN10 [м.] * |  | 1 | 45 | 45
| Труба для кабельного канала ПНД 32 [м.] * |  | 1 | 45 | 45
| Переходник латунный Genebre [шт.] |  | 2 | 957 | 1914
| Подогревающий кабель для ввода [м.] |  | 0 | 870 | 0
| Теплоизоляция термофлекс на водопроводную трубу [шт.] |  | 0 | 120 | 0
| Герметизатор ввода в кессон (К1) [шт.] |  | 2 | 350 | 700
| Фитинги и запорная арматура на сумму (К1) [компл.] |  | 1 | 7565 | 7565
| Гидроизоляция на один ввод [компл.] |  | 0 | 757 | 0
| Итого за оборудование [руб.] |  | 87509
2 | Строительно-монтажные работы |  | Кол-во | Цена (руб.) | Стоимость (руб.)
| Траншея (за 1 метр) * |  | 0 | 1200 | 0
| Обратная засыпка грунта (за 1 метр) * |  | 0 | 700 | 0
| Котлован |  | 0 | 7600 | 0
| Подкоп под дом при отсутствии подвала |  | 0 | 4500 | 0
| Пробивка отверстий в фундаменте (перекрытии) [шт.] |  | 0 | 1500 | 0
| Транспортные расходы (больше 150 км. от МКАД) |  | 0 | 5000 | 0
| Монтажные работы (монтаж кессона (адаптера), насоса, гидравлических коммуникаций, гидробака, автоматики и пуско-наладочные работы). |  | 1 | 32150 | 32150
| Гидроизоляционные работы [за 1 ввод] |  | 0 | 1700 | 0
| Транспортные расходы (более 130 км. от МКАД) |  | 0 | 5000 | 0
| Подъемная техника [смена] |  | 0 | 6000 | 0
| Итого строительно-монтажные работы [руб.] |  | 32150
| ИТОГО ЗА ОБУСТРОЙСТВО [руб.] |  | 119659
Смету подготовил: Караулов А.А.
* Указана цена за 1 м. Стоимость определяется по фактическому расходу по окончании работ. При обнаружении высокого уровня грунтовых вод стоимость земляных работ увеличивается на 100%. При самоизливе стоимость монтажных работ увеличивается на 50%, работы выполняются при среднесуточной температуре воздуха не ниже +15°С.
Гарантия: насос - 2 года, прочее оборудование и монтажные работы - 1 год.